## lpc1114_ARM
Arduino
|  | LPC1114 |  | LPC1114 |  | LPC1114 |  | LPC1114
Arduino | Arduino | Takepino- LPC1114 | pin# | NeXTPino | pin# | PROstart | pin# | LPCino | pin#
analog | analog
A5 | 6 | ad5 | 13 | ad5 | - | ad5 | 13 | ad5/SCL | -
A4 | 5 | ad4 | 12 | ad4 | - | ad4 | 12 | ad4/SDA | -
A3 | 4 | ad3 | 11 | ad3 | - | ad3 | 11 | ad3 | -
A2 | 3 | ad2 | 10 | ad2 | - | ad2 | 10 | ad2 | -
A1 | 2 | ad1 | 9 | ad1 | - | ad1 | 9 | ad1 | -
A0 | 1 | ad0 | 4 | ad0 | - | ad0 | 4 | ad0 | -
power | power
- | 8 | - |  | - |  | - |  | 予約
IOREF | 7 | - |  | - |  | - |  | IOREF
Reset | 6 | Reset/P0.0 | 23 | Reset |  | Reset/P0.0 | 23 | Reset
3.3v | 5 | 3.3v | 21,7 | 3.3v |  | 3.3v | 21,7 | 3.3v
5v | 4 | 5v | - | 5v |  | 5v | - | 5v
GND | 3 | GND | 22 | GND |  | GND | 22 | GND
AGND | 2 | AGND | 8 | AGND |  | AGND | 8 | AGND
VIN | 1 | NC |  | VIN |  | NC |  | VIN
IOH | IOH
SCL | 10 | - |  | SCL/P0.4 | 27 | - |  | ad5/SCL | 13
SDA | 9 | - |  | SDA/P0.5 | 5 | - |  | ad4/SDA | 12
AREF | 8 | BOOT/P0.1 | 24 | AREF |  | BOOT/P0.1 | 24 | AREF
GND | 7 | GND |  | GND |  | GND |  | GND
D13 | H6 | SWCLK/SCK/P0.10 | 3 | SWCLK/SCK/P0.10 | 3 | P1.9 | 18 | P0.7 | 28
D12 | H5 | MISO/P0.8 | 1 | MISO/P0.8 | 1 | P1.8 | 17 | P0.4/SCL | 27
D11 | H4 | MOSI/P0.9 | 2 | MOSI/P0.9 | 2 | P1.5 | 14 | P0.3 | 26
D10 | H3 | P1.9(SS) | 18 | P0.2/SS | 25 | SWCLK/SCK/P0.10 | 3 | P0.2/SS | 25
D9 | H2 | P1.8 | 17 | P1.9 | 18 | P0.9 | 2 | P0.1 | 24
D8 | H1 | P1.5 | 14 | P1.8 | 17 | P0.8 | 1 | P1.9 | 18
IOL | IOL
D7 | L8 | P0.7 | 28 | P0.7 | 28 | P0.7 | 28 | P1.8 | 17
D6 | L7 | P0.6/SCK0 | 6 | P0.6 | 6 | P0.6/SCK0 | 6 | P1.5 | 14
D5 | L6 | P0.5/SDA | 5 | P0.5/SDA | 5 | P0.5/SDA | 5 | P0.6/SCK0 | 6
D4 | L5 | P0.4/SCL | 27 | P0.4/SCL | 27 | P0.4/SCL | 27 | P0.5/SDA | 5
D3 | L4 | P0.3 | 26 | P0.3 | 26 | P0.3 | 26 | P0.9 | 2
D2 | L3 | P0.2 | 25 | P0.2/SS | 25 | P0.2/SS | 25 | P0.8 | 1
D1(TX) | L2 | P1.7/TXD | 16 | P0.1(x) | 24 | P1.7/TXD | 16 | P1.7/TXD | 16
D0(RX) | L1 | P1.6/RXD | 15 | P0.0(x) | 23 | P1.6/RXD | 15 | P1.6/RXD | 15